## Hexadecimal instruction generat
|  | Turn off lock protection |  |  | Input range
|  | Input control parameters |  | Decimal input | SCS
|  | ID number |  | 254 | 0-254
|  | Write instruction |  | 3
|  | First address |  | 55
|  | modify ID number |  | 0 | 0 close | 1 Open the lock sign
Turn off lock protection instruction
HEX | Header |  | ID number | Instruction Packet Data Length | Instruction | write first address | ID data | check code
Hexadecimal | FF | FF | FE | 04 | 03 | 37 | 00 | C3
Decimal system | 255 | 255 | 254 | 4 | 3 | 55 | 0 | 195
Generating hexadecimal instructions | FF FF FE 04 03 37 00 C3
|  | Modify ID number |  |  | Input range
|  | Input control parameters |  | Decimal system input | SCS
|  | ID number |  | 1 | 0-254
|  | write instruction |  | 3
|  | first address |  | 5
|  | modify ID number |  | 2
Modify ID numbe instruction
HEX | Header |  | ID number | Instruction Packet Data Length | Instruction | write first address | ID data | check code
Hexadecimal | FF | FF | 01 | 04 | 03 | 05 | 02 | F0
Decimal system | 255 | 255 | 1 | 4 | 3 | 5 | 2 | 240
Generating hexadecimal instructions | FF FF 01 04 03 05 02 F0
|  | Current position corrected to 2048 |  |  | Input range
|  | Input control parameters |  | Decimal system input | STS/SMS |  | SMS
|  | ID number |  | 1 | 0-254 | 0-254
|  | write instruction |  | 2
|  | first address |  | 40 | open | close | Median automatic alignment
|  | Switching Force Enablation |  | 128 | 1 | 0 | 128
Current position corrected to 2048
HEX | Header |  | ID number | Instruction Packet Data Length | Instruction | write first address | write data | check code
Hexadecimal | FF | FF | 01 | 03 | 02 | 28 | 80 | 51
Decimal system | 255 | 255 | 1 | 3 | 2 | 40 | 128 | 81
Generating hexadecimal instructions | FF FF 01 03 02 28 80 51
|  | Switching Force Enablation |  |  | Input range
|  | Input control parameters |  | Decimal system input | SCS/SMS
|  | ID number |  | 1 | 0-254 | 0-254
|  | write instruction |  | 2
|  | first address |  | 40 | open | close
|  | Switching Force Enablation |  | 0 | 1 | 0
Switching Force Enablation instruction
HEX | Header |  | ID number | Instruction Packet Data Length | Instruction | write first address | Read data length | check code
Hexadecimal | FF | FF | 01 | 04 | 02 | 28 | 00 | D0
Decimal system | 255 | 255 | 1 | 4 | 2 | 40 | 0 | 208
Generating hexadecimal instructions | FF FF 01 04 02 28 00 D0
Input range
|  | Input control parameters |  | Decimal system input | SCS
|  | ID number |  | 2 | 0-253
|  | write instruction |  | 3
|  | position |  | 509 | 0-1023 | 1 setp=220/1024
|  | time |  | 0 |  | ms
|  | speed |  | 1000 |  | setp
SCS Serial | Header |  | ID number | Instruction Packet Data Length | Instruction | write first address | position high byte | position low byte | Time high byte | Time low byte | Speed high byte | Speed low byte | check code
Hexadecimal | FF | FF | 02 | 09 | 03 | 2A | 01 | FD | 00 | 00 | 03 | E8 | DE
Decimal system | 255 | 255 | 2 | 9 | 3 | 42 | 1 | 253 | 0 | 0 | 3 | 232 | 222
Generating hexadecimal instructions | FF FF 02 09 03 2A 01 FD 00 00 03 E8 DE
|  | Read Position Instruction |  |  | Input range
|  | Input control parameters |  | Decimal system input | SCS | SMS
|  | ID number |  | 1 | 0-254 | 0-254
|  | write instruction |  | 2
|  | first address |  | 56
|  | Bytes |  | 2
Read Position Instruction
SCS Serial | Header |  | ID number | Instruction Packet Data Length | Instruction | write first address | Bytes | check code
Hexadecimal | FF | FF | 01 | 04 | 02 | 38 | 02 | BE
Decimal system | 255 | 255 | 1 | 4 | 2 | 56 | 2 | 190
Generating hexadecimal instructions | FF FF 01 04 02 38 02 BE